## Hoja 1
FZC020 | m² |  | Limpieza química de fachadas con lanza de agua y fungicida.
Limpieza química de fachada de mampostería de ladrillos cerámicos vistos en buen estado de conservación, mediante la aplicación con cepillo de lejía con un 10% de agua, aclarado con lanza de agua a presión, aplicación con brocha de la imprimación fungicida, y limpieza final con lanza de agua a presión, a fin de eliminar hongos, algas y mohos; considerando un grado de complejidad bajo.
Código |  | Unidad |  | Descripción | Cantidad | Valor unitario | Valor parcial
1 |  |  |  | Materiales
mt27pfj130b |  | l |  | Solución de agua y lejía al 10%. | 0.09 | 1133.47 | 102.01
mt08aaa010a |  | m³ |  | Agua. | 0.27 | 3281.16 | 885.91
mt08lim060 |  | l |  | Imprimación fungicida para la eliminación de mohos, hongos y algas, de aplicación en fachadas y paramentos interiores. | 0.09 | 30208.5 | 2718.77
[5 empty] | Subtotal materiales: |  | 3706.69
2 |  |  |  | Equipo
mq08lch020c |  | h |  | Equipo de chorro de agua a presión, con adaptador para lanza de agua. | 0.073 | 15284.7 | 1115.79
[5 empty] | Subtotal equipo: |  | 1115.79
3 |  |  |  | Mano de obra
mo020 |  | h |  | Oficial 1ª obra blanca. | 0.329 | 25476.9 | 8381.91
mo112 |  | h |  | Ayudante entendido. | 0.329 | 18649 | 6135.51
[5 empty] | Subtotal mano de obra: |  | 14517.4
4 |  |  |  | Herramienta menor
|  | % |  | Herramienta menor | 2 | 19339.9 | 386.8
[5 empty] | Costos directos (1+2+3+4): |  | 19726.7