## Hoja 1
FZC020 | m² |  | Limpieza química de fachadas con lanza de agua y fungicida.
Limpieza química de fachada de mampostería en mal estado de conservación, mediante la aplicación con cepillo de lejía con un 10% de agua, aclarado con lanza de agua a presión, aplicación con brocha de la imprimación fungicida, y limpieza final con lanza de agua a presión, a fin de eliminar hongos, algas y mohos; considerando un grado de complejidad alto.
Código |  | Unidad |  | Descripción | Cantidad | Valor unitario | Valor parcial
1 |  |  |  | Materiales
mt27pfj130b |  | l |  | Solución de agua y lejía al 10%. | 0.165 | 1133.47 | 187.02
mt08aaa010a |  | m³ |  | Agua. | 0.495 | 3281.16 | 1624.17
mt08lim060 |  | l |  | Imprimación fungicida para la eliminación de mohos, hongos y algas, de aplicación en fachadas y paramentos interiores. | 0.165 | 30208.5 | 4984.41
[5 empty] | Subtotal materiales: |  | 6795.6
2 |  |  |  | Equipo
mq08lch020c |  | h |  | Equipo de chorro de agua a presión, con adaptador para lanza de agua. | 0.134 | 15284.7 | 2048.16
[5 empty] | Subtotal equipo: |  | 2048.16
3 |  |  |  | Mano de obra
mo020 |  | h |  | Oficial 1ª obra blanca. | 0.604 | 25476.9 | 15388.1
mo112 |  | h |  | Ayudante entendido. | 0.604 | 18649 | 11264
[5 empty] | Subtotal mano de obra: |  | 26652
4 |  |  |  | Herramienta menor
|  | % |  | Herramienta menor | 2 | 35495.8 | 709.92
[5 empty] | Costos directos (1+2+3+4): |  | 36205.7