## Hoja 1
FZC020 | m² |  | Limpieza química de fachadas con lanza de agua y fungicida.
Limpieza química de fachada de sillería en buen estado de conservación, mediante la aplicación con cepillo de lejía con un 10% de agua, aclarado con lanza de agua a presión, aplicación con brocha de la imprimación fungicida, y limpieza final con lanza de agua a presión, a fin de eliminar hongos, algas y mohos; considerando un grado de complejidad alto.
Código |  | Unidad |  | Descripción | Cantidad | Valor unitario | Valor parcial
1 |  |  |  | Materiales
mt27pfj130b |  | l |  | Solución de agua y lejía al 10%. | 0.141 | 1133.47 | 159.82
mt08aaa010a |  | m³ |  | Agua. | 0.422 | 3281.16 | 1384.65
mt08lim060 |  | l |  | Imprimación fungicida para la eliminación de mohos, hongos y algas, de aplicación en fachadas y paramentos interiores. | 0.141 | 30208.5 | 4259.41
[5 empty] | Subtotal materiales: |  | 5803.88
2 |  |  |  | Equipo
mq08lch020c |  | h |  | Equipo de chorro de agua a presión, con adaptador para lanza de agua. | 0.114 | 15284.7 | 1742.46
[5 empty] | Subtotal equipo: |  | 1742.46
3 |  |  |  | Mano de obra
mo020 |  | h |  | Oficial 1ª obra blanca. | 0.515 | 25476.9 | 13120.6
mo112 |  | h |  | Ayudante entendido. | 0.515 | 18649 | 9604.21
[5 empty] | Subtotal mano de obra: |  | 22724.8
4 |  |  |  | Herramienta menor
|  | % |  | Herramienta menor | 2 | 30271.2 | 605.42
[5 empty] | Costos directos (1+2+3+4): |  | 30876.6