## Hoja 1
FZC020 | m² |  | Limpieza química de fachadas con lanza de agua y fungicida.
Limpieza química de fachada de sillería en mal estado de conservación, mediante la aplicación con cepillo de lejía con un 10% de agua, aclarado con lanza de agua a presión, aplicación con brocha de la imprimación fungicida, y limpieza final con lanza de agua a presión, a fin de eliminar hongos, algas y mohos; considerando un grado de complejidad alto.
Código |  | Unidad |  | Descripción | Cantidad | Valor unitario | Valor parcial
1 |  |  |  | Materiales
mt27pfj130b |  | l |  | Solución de agua y lejía al 10%. | 0.169 | 1133.47 | 191.56
mt08aaa010a |  | m³ |  | Agua. | 0.507 | 3281.16 | 1663.55
mt08lim060 |  | l |  | Imprimación fungicida para la eliminación de mohos, hongos y algas, de aplicación en fachadas y paramentos interiores. | 0.169 | 30208.5 | 5105.24
[5 empty] | Subtotal materiales: |  | 6960.35
2 |  |  |  | Equipo
mq08lch020c |  | h |  | Equipo de chorro de agua a presión, con adaptador para lanza de agua. | 0.137 | 15284.7 | 2094.01
[5 empty] | Subtotal equipo: |  | 2094.01
3 |  |  |  | Mano de obra
mo020 |  | h |  | Oficial 1ª obra blanca. | 0.619 | 25476.9 | 15770.2
mo112 |  | h |  | Ayudante entendido. | 0.619 | 18649 | 11543.7
[5 empty] | Subtotal mano de obra: |  | 27313.9
4 |  |  |  | Herramienta menor
|  | % |  | Herramienta menor | 2 | 36368.3 | 727.37
[5 empty] | Costos directos (1+2+3+4): |  | 37095.7