## Hoja 1
FZC020 | m² |  | Limpieza química de fachadas con lanza de agua y fungicida.
Limpieza química de fachada de mortero en buen estado de conservación, mediante la aplicación con cepillo de lejía con un 10% de agua, aclarado con lanza de agua a presión, aplicación con brocha de la imprimación fungicida, y limpieza final con lanza de agua a presión, a fin de eliminar hongos, algas y mohos; considerando un grado de complejidad alto.
Código |  | Unidad |  | Descripción | Cantidad | Valor unitario | Valor parcial
1 |  |  |  | Materiales
mt27pfj130b |  | l |  | Solución de agua y lejía al 10%. | 0.119 | 1133.47 | 134.88
mt08aaa010a |  | m³ |  | Agua. | 0.356 | 3281.16 | 1168.09
mt08lim060 |  | l |  | Imprimación fungicida para la eliminación de mohos, hongos y algas, de aplicación en fachadas y paramentos interiores. | 0.119 | 30208.5 | 3594.82
[5 empty] | Subtotal materiales: |  | 4897.79
2 |  |  |  | Equipo
mq08lch020c |  | h |  | Equipo de chorro de agua a presión, con adaptador para lanza de agua. | 0.096 | 15284.7 | 1467.34
[5 empty] | Subtotal equipo: |  | 1467.34
3 |  |  |  | Mano de obra
mo020 |  | h |  | Oficial 1ª obra blanca. | 0.435 | 25476.9 | 11082.5
mo112 |  | h |  | Ayudante entendido. | 0.435 | 18649 | 8112.3
[5 empty] | Subtotal mano de obra: |  | 19194.8
4 |  |  |  | Herramienta menor
|  | % |  | Herramienta menor | 2 | 25559.9 | 511.2
[5 empty] | Costos directos (1+2+3+4): |  | 26071.1