## Hoja 1
FZP030 | m | Sistema de cables tensados para la protección de la fachada frente a las aves.
Sistema de cables tensados colocados sobre soporte para cables, formado por 3 postes de acero inoxidable, de 110 mm y 150 mm de altura alternativamente, con un punto de unión entre cada poste y su cable, fijado con anclaje mecánico sobre cornisa o superficie plana horizontal, para la protección de la fachada frente a las aves.
Código |  | Unidad | Descripción | Cantidad | Valor unitario | Valor parcial
1 |  |  | Materiales
mt41ave033 |  | Ud | Chazo de nylon para el anclaje de los postes del sistema de cables tensados para la protección de la fachada frente a las aves. | 2.1 | 484.05 | 1016.51
mt41ave031cd |  | Ud | Soporte para cables, formado por 3 postes de acero inoxidable, de 110 mm y 150 mm de altura alternativamente, con un punto de unión entre cada poste y su cable, para colocar con anclaje mecánico sobre cornisa o superficie plana horizontal, en sistema de cables tensados para la protección de la fachada frente a las aves. | 0.7 | 11790.4 | 8253.25
mt41ave032 |  | Ud | Enganche de cobre niquelado y muelle de acero inoxidable, a modo de conexión entre el cable y un poste del sistema de cables tensados para la protección de la fachada frente a las aves. | 2.1 | 2033 | 4269.3
mt41ave030 |  | m | Cable formado por alambre de acero inoxidable y recubrimiento de nylon estable frente a los rayos UV, para la protección de la fachada frente a las aves. | 3 | 1505.93 | 4517.79
|  |  |  | Subtotal materiales: |  | 18056.8
2 |  |  | Mano de obra
mo020 |  | h | Oficial 1ª obra blanca. | 0.199 | 25476.9 | 5069.91
mo113 |  | h | Peón de obra blanca. | 0.398 | 18348.8 | 7302.8
|  |  |  | Subtotal mano de obra: |  | 12372.7
3 |  |  | Herramienta menor
|  | % | Herramienta menor | 2 | 30429.6 | 608.59
Coste de mantenimiento decenal: $ 10.863,35 en los primeros 10 años. |  |  |  | Costos directos (1+2+3): |  | 31038.2