## Hoja 1
FZP030 | m | Sistema de cables tensados para la protección de la fachada frente a las aves.
Sistema de cables tensados colocados sobre soporte para cables, formado por 4 postes de acero inoxidable, de 110 mm y 150 mm de altura alternativamente, con un punto de unión entre cada poste y su cable, fijado con anclaje mecánico sobre cornisa o superficie plana horizontal, para la protección de la fachada frente a las aves.
Código |  | Unidad | Descripción | Cantidad | Valor unitario | Valor parcial
1 |  |  | Materiales
mt41ave033 |  | Ud | Chazo de nylon para el anclaje de los postes del sistema de cables tensados para la protección de la fachada frente a las aves. | 2.8 | 484.05 | 1355.34
mt41ave031ce |  | Ud | Soporte para cables, formado por 4 postes de acero inoxidable, de 110 mm y 150 mm de altura alternativamente, con un punto de unión entre cada poste y su cable, para colocar con anclaje mecánico sobre cornisa o superficie plana horizontal, en sistema de cables tensados para la protección de la fachada frente a las aves. | 0.7 | 16277 | 11393.9
mt41ave032 |  | Ud | Enganche de cobre niquelado y muelle de acero inoxidable, a modo de conexión entre el cable y un poste del sistema de cables tensados para la protección de la fachada frente a las aves. | 2.8 | 2033 | 5692.4
mt41ave030 |  | m | Cable formado por alambre de acero inoxidable y recubrimiento de nylon estable frente a los rayos UV, para la protección de la fachada frente a las aves. | 4 | 1505.93 | 6023.72
|  |  |  | Subtotal materiales: |  | 24465.36
2 |  |  | Mano de obra
mo020 |  | h | Oficial 1ª obra blanca. | 0.265 | 25476.9 | 6751.38
mo113 |  | h | Peón de obra blanca. | 0.531 | 18348.8 | 9743.21
|  |  |  | Subtotal mano de obra: |  | 16494.59
3 |  |  | Herramienta menor
|  | % | Herramienta menor | 2 | 40959.95 | 819.2
Coste de mantenimiento decenal: $ 14.622,69 en los primeros 10 años. |  |  |  | Costos directos (1+2+3): |  | 41779.15