## Hoja 1
FZP030 | m | Sistema de cables tensados para la protección de la fachada frente a las aves.
Sistema de cables tensados colocados sobre soporte para cables, formado por 5 postes de acero inoxidable, de 110 mm y 150 mm de altura alternativamente, con un punto de unión entre cada poste y su cable, fijado con anclaje mecánico sobre cornisa o superficie plana horizontal, para la protección de la fachada frente a las aves.
Código |  | Unidad | Descripción | Cantidad | Valor unitario | Valor parcial
1 |  |  | Materiales
mt41ave033 |  | Ud | Chazo de nylon para el anclaje de los postes del sistema de cables tensados para la protección de la fachada frente a las aves. | 3.5 | 484.05 | 1694.18
mt41ave031cf |  | Ud | Soporte para cables, formado por 5 postes de acero inoxidable, de 110 mm y 150 mm de altura alternativamente, con un punto de unión entre cada poste y su cable, para colocar con anclaje mecánico sobre cornisa o superficie plana horizontal, en sistema de cables tensados para la protección de la fachada frente a las aves. | 0.7 | 20085.3 | 14059.71
mt41ave032 |  | Ud | Enganche de cobre niquelado y muelle de acero inoxidable, a modo de conexión entre el cable y un poste del sistema de cables tensados para la protección de la fachada frente a las aves. | 3.5 | 2033 | 7115.5
mt41ave030 |  | m | Cable formado por alambre de acero inoxidable y recubrimiento de nylon estable frente a los rayos UV, para la protección de la fachada frente a las aves. | 5 | 1505.93 | 7529.65
|  |  |  | Subtotal materiales: |  | 30399.04
2 |  |  | Mano de obra
mo020 |  | h | Oficial 1ª obra blanca. | 0.332 | 25476.9 | 8458.33
mo113 |  | h | Peón de obra blanca. | 0.663 | 18348.8 | 12165.25
|  |  |  | Subtotal mano de obra: |  | 20623.58
3 |  |  | Herramienta menor
|  | % | Herramienta menor | 2 | 51022.62 | 1020.45
Coste de mantenimiento decenal: $ 18.215,08 en los primeros 10 años. |  |  |  | Costos directos (1+2+3): |  | 52043.07