## Hoja 1
FZP030 | m | Sistema de cables tensados para la protección de la fachada frente a las aves.
Sistema de cables tensados colocados sobre soporte para cables, formado por 6 postes de acero inoxidable, de 110 mm y 150 mm de altura alternativamente, con un punto de unión entre cada poste y su cable, fijado con anclaje mecánico sobre cornisa o superficie plana horizontal, para la protección de la fachada frente a las aves.
Código |  | Unidad | Descripción | Cantidad | Valor unitario | Valor parcial
1 |  |  | Materiales
mt41ave033 |  | Ud | Chazo de nylon para el anclaje de los postes del sistema de cables tensados para la protección de la fachada frente a las aves. | 4.2 | 484.05 | 2033.01
mt41ave031cg |  | Ud | Soporte para cables, formado por 6 postes de acero inoxidable, de 110 mm y 150 mm de altura alternativamente, con un punto de unión entre cada poste y su cable, para colocar con anclaje mecánico sobre cornisa o superficie plana horizontal, en sistema de cables tensados para la protección de la fachada frente a las aves. | 0.7 | 24415.4 | 17090.78
mt41ave032 |  | Ud | Enganche de cobre niquelado y muelle de acero inoxidable, a modo de conexión entre el cable y un poste del sistema de cables tensados para la protección de la fachada frente a las aves. | 4.2 | 2033 | 8538.6
mt41ave030 |  | m | Cable formado por alambre de acero inoxidable y recubrimiento de nylon estable frente a los rayos UV, para la protección de la fachada frente a las aves. | 6 | 1505.93 | 9035.58
|  |  |  | Subtotal materiales: |  | 36697.97
2 |  |  | Mano de obra
mo020 |  | h | Oficial 1ª obra blanca. | 0.398 | 25476.9 | 10139.81
mo113 |  | h | Peón de obra blanca. | 0.796 | 18348.8 | 14605.64
|  |  |  | Subtotal mano de obra: |  | 24745.45
3 |  |  | Herramienta menor
|  | % | Herramienta menor | 2 | 61443.42 | 1228.87
Coste de mantenimiento decenal: $ 21.935,29 en los primeros 10 años. |  |  |  | Costos directos (1+2+3): |  | 62672.29