## Hoja 1
FZP030 | m | Sistema de cables tensados para la protección de la fachada frente a las aves.
Sistema de cables tensados colocados sobre soporte para cables, formado por 7 postes de acero inoxidable, de 110 mm y 150 mm de altura alternativamente, con un punto de unión entre cada poste y su cable, fijado con anclaje mecánico sobre cornisa o superficie plana horizontal, para la protección de la fachada frente a las aves.
Código |  | Unidad | Descripción | Cantidad | Valor unitario | Valor parcial
1 |  |  | Materiales
mt41ave033 |  | Ud | Chazo de nylon para el anclaje de los postes del sistema de cables tensados para la protección de la fachada frente a las aves. | 4.9 | 484.05 | 2371.85
mt41ave031ch |  | Ud | Soporte para cables, formado por 7 postes de acero inoxidable, de 110 mm y 150 mm de altura alternativamente, con un punto de unión entre cada poste y su cable, para colocar con anclaje mecánico sobre cornisa o superficie plana horizontal, en sistema de cables tensados para la protección de la fachada frente a las aves. | 0.7 | 28223.8 | 19756.7
mt41ave032 |  | Ud | Enganche de cobre niquelado y muelle de acero inoxidable, a modo de conexión entre el cable y un poste del sistema de cables tensados para la protección de la fachada frente a las aves. | 4.9 | 2033 | 9961.7
mt41ave030 |  | m | Cable formado por alambre de acero inoxidable y recubrimiento de nylon estable frente a los rayos UV, para la protección de la fachada frente a las aves. | 7 | 1505.93 | 10541.5
|  |  |  | Subtotal materiales: |  | 42631.7
2 |  |  | Mano de obra
mo020 |  | h | Oficial 1ª obra blanca. | 0.464 | 25476.9 | 11821.3
mo113 |  | h | Peón de obra blanca. | 0.928 | 18348.8 | 17027.6
|  |  |  | Subtotal mano de obra: |  | 28848.9
3 |  |  | Herramienta menor
|  | % | Herramienta menor | 2 | 71480.7 | 1429.61
Coste de mantenimiento decenal: $ 25.518,59 en los primeros 10 años. |  |  |  | Costos directos (1+2+3): |  | 72910.3