## Hoja 1
FZP030 | m |  | Sistema de cables tensados para la protección de la fachada frente a las aves.
Sistema de cables tensados colocados sobre soporte para cables, formado por 8 postes de acero inoxidable, de 110 mm y 150 mm de altura alternativamente, con un punto de unión entre cada poste y su cable, fijado con anclaje mecánico sobre cornisa o superficie plana horizontal, para la protección de la fachada frente a las aves.
Código |  | Unidad |  | Descripción | Cantidad | Valor unitario | Valor parcial
1 |  |  |  | Materiales
mt41ave033 |  | Ud |  | Chazo de nylon para el anclaje de los postes del sistema de cables tensados para la protección de la fachada frente a las aves. | 5.6 | 484.05 | 2710.68
mt41ave031ci |  | Ud |  | Soporte para cables, formado por 8 postes de acero inoxidable, de 110 mm y 150 mm de altura alternativamente, con un punto de unión entre cada poste y su cable, para colocar con anclaje mecánico sobre cornisa o superficie plana horizontal, en sistema de cables tensados para la protección de la fachada frente a las aves. | 0.7 | 32553.9 | 22787.73
mt41ave032 |  | Ud |  | Enganche de cobre niquelado y muelle de acero inoxidable, a modo de conexión entre el cable y un poste del sistema de cables tensados para la protección de la fachada frente a las aves. | 5.6 | 2033 | 11384.8
mt41ave030 |  | m |  | Cable formado por alambre de acero inoxidable y recubrimiento de nylon estable frente a los rayos UV, para la protección de la fachada frente a las aves. | 8 | 1505.93 | 12047.44
[5 empty] | Subtotal materiales: |  | 48930.65
2 |  |  |  | Mano de obra
mo020 |  | h |  | Oficial 1ª obra blanca. | 0.531 | 25476.9 | 13528.23
mo113 |  | h |  | Peón de obra blanca. | 1.061 | 18348.8 | 19468.08
[5 empty] | Subtotal mano de obra: |  | 32996.31
3 |  |  |  | Herramienta menor
|  | % |  | Herramienta menor | 2 | 81926.96 | 1638.54
Coste de mantenimiento decenal: $ 29.247,90 en los primeros 10 años. |  |  |  |  | Costos directos (1+2+3): |  | 83565.5