## Hoja 1
FZP030 | m |  | Sistema de cables tensados para la protección de la fachada frente a las aves.
Sistema de cables tensados colocados sobre soporte para cables, formado por 2 postes de acero inoxidable, de 110 mm y 150 mm de altura alternativamente, con dos puntos de unión entre cada poste y sus cables, fijado con anclaje mecánico sobre cornisa o superficie plana horizontal, para la protección de la fachada frente a las aves.
Código |  | Unidad |  | Descripción | Cantidad | Valor unitario | Valor parcial
1 |  |  |  | Materiales
mt41ave033 |  | Ud |  | Chazo de nylon para el anclaje de los postes del sistema de cables tensados para la protección de la fachada frente a las aves. | 1.4 | 484.05 | 677.67
mt41ave031cl |  | Ud |  | Soporte para cables, formado por 2 postes de acero inoxidable, de 110 mm y 150 mm de altura alternativamente, con dos puntos de unión entre cada poste y sus cables, para colocar con anclaje mecánico sobre cornisa o superficie plana horizontal, en sistema de cables tensados para la protección de la fachada frente a las aves. | 0.7 | 10851.3 | 7595.91
mt41ave032 |  | Ud |  | Enganche de cobre niquelado y muelle de acero inoxidable, a modo de conexión entre el cable y un poste del sistema de cables tensados para la protección de la fachada frente a las aves. | 2.8 | 2033 | 5692.4
mt41ave030 |  | m |  | Cable formado por alambre de acero inoxidable y recubrimiento de nylon estable frente a los rayos UV, para la protección de la fachada frente a las aves. | 2 | 1505.93 | 3011.86
[5 empty] | Subtotal materiales: |  | 16977.84
2 |  |  |  | Mano de obra
mo020 |  | h |  | Oficial 1ª obra blanca. | 0.199 | 25476.9 | 5069.9
mo113 |  | h |  | Peón de obra blanca. | 0.398 | 18348.8 | 7302.82
[5 empty] | Subtotal mano de obra: |  | 12372.72
3 |  |  |  | Herramienta menor
|  | % |  | Herramienta menor | 2 | 29350.56 | 587.01
Coste de mantenimiento decenal: $ 10.478,14 en los primeros 10 años. |  |  |  |  | Costos directos (1+2+3): |  | 29937.57