## Hoja 1
FZP030 | m | Sistema de cables tensados para la protección de la fachada frente a las aves.
Sistema de cables tensados colocados sobre soporte para cables, formado por base de nylon con fibra de vidrio con 2 postes de acero inoxidable, de 110 mm y 150 mm de altura alternativamente, con un punto de unión entre cada poste y su cable, fijado con adhesivo sobre cornisa o superficie plana horizontal, para la protección de la fachada frente a las aves.
Código |  | Unidad | Descripción | Cantidad | Valor unitario | Valor parcial
1 |  |  | Materiales
mt41ave022 |  | Ud | Masilla de silicona, como adhesivo para la fijación de sistemas de protección de la fachada frente a las aves. | 0.001 | 117785 | 117.79
mt41ave031ec |  | Ud | Soporte para cables, formado por base de nylon con fibra de vidrio con 2 postes de acero inoxidable, de 110 mm y 150 mm de altura alternativamente, con un punto de unión entre cada poste y su cable, para colocar con adhesivo sobre cornisa o superficie plana horizontal, en sistema de cables tensados para la protección de la fachada frente a las aves. | 0.7 | 17529 | 12270.3
mt41ave032 |  | Ud | Enganche de cobre niquelado y muelle de acero inoxidable, a modo de conexión entre el cable y un poste del sistema de cables tensados para la protección de la fachada frente a las aves. | 1.4 | 2033 | 2846.2
mt41ave030 |  | m | Cable formado por alambre de acero inoxidable y recubrimiento de nylon estable frente a los rayos UV, para la protección de la fachada frente a las aves. | 2 | 1505.93 | 3011.86
|  |  |  | Subtotal materiales: |  | 18246.2
2 |  |  | Mano de obra
mo020 |  | h | Oficial 1ª obra blanca. | 0.133 | 25476.9 | 3388.43
mo113 |  | h | Peón de obra blanca. | 0.265 | 18348.8 | 4862.42
|  |  |  | Subtotal mano de obra: |  | 8250.85
3 |  |  | Herramienta menor
|  | % | Herramienta menor | 2 | 26497 | 529.94
Coste de mantenimiento decenal: $ 9.459,43 en los primeros 10 años. |  |  |  | Costos directos (1+2+3): |  | 27027