## Hoja 1
FZP030 | m | Sistema de cables tensados para la protección de la fachada frente a las aves.
Sistema de cables tensados colocados sobre soporte para cables, formado por un poste de acero inoxidable, de 95 mm de altura, fijado sobre viga, para la protección de la fachada frente a las aves.
Código |  | Unidad | Descripción | Cantidad | Valor unitario | Valor parcial
1 |  |  | Materiales
mt41ave031Js |  | Ud | Soporte para cables, formado por un poste de acero inoxidable, de 95 mm de altura, para colocar sobre viga, en sistema de cables tensados para la protección de la fachada frente a las aves. | 0.7 | 40170.7 | 28119.5
mt41ave032 |  | Ud | Enganche de cobre niquelado y muelle de acero inoxidable, a modo de conexión entre el cable y un poste del sistema de cables tensados para la protección de la fachada frente a las aves. | 0.7 | 2033 | 1423.1
mt41ave030 |  | m | Cable formado por alambre de acero inoxidable y recubrimiento de nylon estable frente a los rayos UV, para la protección de la fachada frente a las aves. | 1 | 1505.93 | 1505.93
|  |  |  | Subtotal materiales: |  | 31048.5
2 |  |  | Mano de obra
mo020 |  | h | Oficial 1ª obra blanca. | 0.066 | 25476.9 | 1681.48
mo113 |  | h | Peón de obra blanca. | 0.133 | 18348.8 | 2440.38
|  |  |  | Subtotal mano de obra: |  | 4121.86
3 |  |  | Herramienta menor
|  | % | Herramienta menor | 2 | 35170.4 | 703.41
Coste de mantenimiento decenal: $ 12.555,82 en los primeros 10 años. |  |  |  | Costos directos (1+2+3): |  | 35873.8