## Hoja 1
FZP040 | m² |  | Red antipájaros.
Red antipájaros formada por malla de polietileno de 75x75 mm, sujeta con cable de acero galvanizado y anclada al soporte, para proteger los huecos de entre 16 y 25 m², evitando el acceso de gaviotas al edificio.
Código |  | Unidad |  | Descripción | Cantidad | Valor unitario | Valor parcial
1 |  |  |  | Materiales
mt41ave040a |  | m² |  | Red antipájaros formada por malla de polietileno de 75x75 mm, estable frente a los rayos UV, para proteger los huecos por donde acceden gaviotas al edificio. | 1.05 | 3547.54 | 3724.92
mt41ave041 |  | m |  | Cable desnudo de acero galvanizado, de 2 mm de diámetro, para la sujeción de la red antipájaros a los sistemas de fijación. | 1.1 | 1398.36 | 1538.2
mt41ave042 |  | Ud |  | Material auxiliar para la formación de un punto de sujeción entre la red antipájaros y el soporte, compuesto por dos fijaciones de aluminio para sujetar la red al cable, un gancho de acero galvanizado, dos tuercas de tensión de acero galvanizado y un anclaje para la colocación sobre el soporte. | 2 | 22588.9 | 45177.9
[5 empty] | Subtotal materiales: |  | 50441
2 |  |  |  | Mano de obra
mo020 |  | h |  | Oficial 1ª obra blanca. | 0.199 | 25476.9 | 5069.91
mo113 |  | h |  | Peón de obra blanca. | 0.199 | 18348.8 | 3651.4
[5 empty] | Subtotal mano de obra: |  | 8721.31
3 |  |  |  | Herramienta menor
|  | % |  | Herramienta menor | 2 | 59162.3 | 1183.25
Coste de mantenimiento decenal: $ 24.138,22 en los primeros 10 años. |  |  |  |  | Costos directos (1+2+3): |  | 60345.6