## Hoja 1
FZP040 | m² |  | Red antipájaros.
Red antipájaros formada por malla de polietileno de 28x28 mm, sujeta con cable de acero galvanizado y anclada al soporte, para proteger los huecos de hasta 8 m², evitando el acceso de estorninos al edificio.
Código |  | Unidad |  | Descripción | Cantidad | Valor unitario | Valor parcial
1 |  |  |  | Materiales
mt41ave040c |  | m² |  | Red antipájaros formada por malla de polietileno de 28x28 mm, estable frente a los rayos UV, para proteger los huecos por donde acceden estorninos al edificio. | 1.05 | 9129.7 | 9586.19
mt41ave041 |  | m |  | Cable desnudo de acero galvanizado, de 2 mm de diámetro, para la sujeción de la red antipájaros a los sistemas de fijación. | 2 | 1398.36 | 2796.72
mt41ave042 |  | Ud |  | Material auxiliar para la formación de un punto de sujeción entre la red antipájaros y el soporte, compuesto por dos fijaciones de aluminio para sujetar la red al cable, un gancho de acero galvanizado, dos tuercas de tensión de acero galvanizado y un anclaje para la colocación sobre el soporte. | 4 | 22588.9 | 90355.8
[5 empty] | Subtotal materiales: |  | 102739
2 |  |  |  | Mano de obra
mo020 |  | h |  | Oficial 1ª obra blanca. | 0.411 | 25476.9 | 10471
mo113 |  | h |  | Peón de obra blanca. | 0.411 | 18348.8 | 7541.34
[5 empty] | Subtotal mano de obra: |  | 18012.3
3 |  |  |  | Herramienta menor
|  | % |  | Herramienta menor | 2 | 120751 | 2415.02
Coste de mantenimiento decenal: $ 49.266,42 en los primeros 10 años. |  |  |  |  | Costos directos (1+2+3): |  | 123166