## Hoja 1
FZP040 | m² |  | Red antipájaros.
Red antipájaros formada por malla de polietileno de 19x19 mm, sujeta con cable de acero galvanizado y anclada al soporte, para proteger los huecos de hasta 8 m², evitando el acceso de gorriones al edificio.
Código |  | Unidad |  | Descripción | Cantidad | Valor unitario | Valor parcial
1 |  |  |  | Materiales
mt41ave040d |  | m² |  | Red antipájaros formada por malla de polietileno de 19x19 mm, estable frente a los rayos UV, para proteger los huecos por donde acceden gorriones al edificio. | 1.05 | 14868.4 | 15611.82
mt41ave041 |  | m |  | Cable desnudo de acero galvanizado, de 2 mm de diámetro, para la sujeción de la red antipájaros a los sistemas de fijación. | 2 | 1398.36 | 2796.72
mt41ave042 |  | Ud |  | Material auxiliar para la formación de un punto de sujeción entre la red antipájaros y el soporte, compuesto por dos fijaciones de aluminio para sujetar la red al cable, un gancho de acero galvanizado, dos tuercas de tensión de acero galvanizado y un anclaje para la colocación sobre el soporte. | 4 | 22588.9 | 90355.6
[5 empty] | Subtotal materiales: |  | 108764.14
2 |  |  |  | Mano de obra
mo020 |  | h |  | Oficial 1ª obra blanca. | 0.531 | 25476.9 | 13528.23
mo113 |  | h |  | Peón de obra blanca. | 0.531 | 18348.8 | 9743.21
[5 empty] | Subtotal mano de obra: |  | 23271.44
3 |  |  |  | Herramienta menor
|  | % |  | Herramienta menor | 2 | 132035.58 | 2640.71
Coste de mantenimiento decenal: $ 53.870,56 en los primeros 10 años. |  |  |  |  | Costos directos (1+2+3): |  | 134676.29