## Hoja 1
HAH010 | Ud |  | Anclaje mecánico en concreto.
Anclaje mecánico con chazo de expansión de acero inoxidable AISI 316, tuerca y arandela, para fijación de elemento no estructural a soporte de concreto endurecido.
Código |  | Unidad |  | Descripción | Cantidad | Valor unitario | Valor parcial
1 |  |  |  | Materiales
mt26aaa023b |  | Ud |  | Anclaje mecánico con chazo de expansión de acero inoxidable AISI 316, tuerca y arandela. | 1 | 10625.8 | 10625.8
[5 empty] | Subtotal materiales: |  | 10625.8
2 |  |  |  | Mano de obra
mo113 |  | h |  | Peón de obra blanca. | 0.046 | 9932.9 | 456.91
[5 empty] | Subtotal mano de obra: |  | 456.91
3 |  |  |  | Herramienta menor
|  | % |  | Herramienta menor | 2 | 11082.7 | 221.65
Coste de mantenimiento decenal: $ 791,30 en los primeros 10 años. |  |  |  |  | Costos directos (1+2+3): |  | 11304.3