## Hoja 1
HAH012 | Ud |  | Anclaje mecánico de expansión, macho, tipo cuña, en concreto.
Anclaje mecánico de expansión, tipo cuña, de acero galvanizado, 6x40, insertado en perforación de 6 mm de diámetro y 45 mm de profundidad, realizada mediante taladro con martillo percutor y broca, en concreto.
Código |  | Unidad |  | Descripción | Cantidad | Valor unitario | Valor parcial
1 |  |  |  | Materiales
mt26ind170a |  | Ud |  | Anclaje mecánico de expansión, tipo cuña, de acero galvanizado, 6x40, de 6 mm de diámetro y 40 mm de longitud, para fijación sobre elementos de concreto. | 1 | 700.25 | 700.25
[5 empty] | Subtotal materiales: |  | 700.25
2 |  |  |  | Mano de obra
mo020 |  | h |  | Oficial 1ª obra blanca. | 0.04 | 26625.3 | 1065.01
mo112 |  | h |  | Ayudante entendido. | 0.04 | 19489.5 | 779.58
[5 empty] | Subtotal mano de obra: |  | 1844.59
3 |  |  |  | Herramienta menor
|  | % |  | Herramienta menor | 2 | 2544.84 | 50.9
Coste de mantenimiento decenal: $ 181,70 en los primeros 10 años. |  |  |  |  | Costos directos (1+2+3): |  | 2595.74