## Hoja 1
HDS031 | m |  | Perfil de transición entre pisos al mismo nivel, de aluminio.
Perfil de transición entre pisos al mismo nivel, de aluminio anodizado, con superficie estriada, de 40 mm de anchura y 4 mm de altura. COLOCACIÓN: con tornillos.
Código |  | Unidad |  | Descripción | Cantidad | Valor unitario | Valor parcial
1 |  |  |  | Materiales
mt18jpc070ia |  | m |  | Perfil de transición entre pisos al mismo nivel, de aluminio anodizado, con superficie estriada, de 40 mm de anchura y 4 mm de altura, con taladros para atornillar a la superficie soporte y tornillos. | 1.05 | 19878.7 | 20872.6
[5 empty] | Subtotal materiales: |  | 20872.6
2 |  |  |  | Mano de obra
mo023 |  | h |  | Oficial 1ª colocador de pisos. | 0.067 | 25476.9 | 1706.95
[5 empty] | Subtotal mano de obra: |  | 1706.95
3 |  |  |  | Herramienta menor
|  | % |  | Herramienta menor | 2 | 22579.6 | 451.59
Coste de mantenimiento decenal: $ 1.842,49 en los primeros 10 años. |  |  |  |  | Costos directos (1+2+3): |  | 23031.2