## Hoja 1
HDS020 | m |  | Perfil autoadhesivo de transición entre pisos a distinto nivel, de acero inoxidable.
Perfil autoadhesivo de transición entre pisos a distinto nivel, de acero inoxidable AISI 304, con superficie lisa, de 35 mm de anchura para salvar desniveles entre 1 y 5 mm.
Código |  | Unidad |  | Descripción | Cantidad | Valor unitario | Valor parcial
1 |  |  |  | Materiales
mt18jpc060na |  | m |  | Perfil autoadhesivo de transición entre pisos a distinto nivel, de acero inoxidable AISI 304, con superficie lisa, de 35 mm de anchura para salvar desniveles entre 1 y 5 mm. | 1.05 | 13908.8 | 14604.2
[5 empty] | Subtotal materiales: |  | 14604.2
2 |  |  |  | Mano de obra
mo023 |  | h |  | Oficial 1ª colocador de pisos. | 0.067 | 25476.9 | 1706.95
[5 empty] | Subtotal mano de obra: |  | 1706.95
3 |  |  |  | Herramienta menor
|  | % |  | Herramienta menor | 2 | 16311.2 | 326.22
Coste de mantenimiento decenal: $ 1.330,99 en los primeros 10 años. |  |  |  |  | Costos directos (1+2+3): |  | 16637.4