## Hoja 1
HDS030 | m |  | Perfil de transición entre pisos al mismo nivel, de acero inoxidable.
Perfil de transición entre pisos al mismo nivel, de acero inoxidable AISI 304, con superficie lisa, de 30 mm de anchura y 4 mm de altura. COLOCACIÓN: con tornillos.
Código |  | Unidad |  | Descripción | Cantidad | Valor unitario | Valor parcial
1 |  |  |  | Materiales
mt18jpc070oa |  | m |  | Perfil de transición entre pisos al mismo nivel, de acero inoxidable AISI 304, con superficie lisa, de 30 mm de anchura y 4 mm de altura, con taladros para atornillar a la superficie soporte y tornillos. | 1.05 | 9469.1 | 9942.56
[5 empty] | Subtotal materiales: |  | 9942.56
2 |  |  |  | Mano de obra
mo023 |  | h |  | Oficial 1ª colocador de pisos. | 0.067 | 25476.9 | 1706.95
[5 empty] | Subtotal mano de obra: |  | 1706.95
3 |  |  |  | Herramienta menor
|  | % |  | Herramienta menor | 2 | 11649.5 | 232.99
Coste de mantenimiento decenal: $ 950,60 en los primeros 10 años. |  |  |  |  | Costos directos (1+2+3): |  | 11882.5