## Hoja 1
HEA020 | Ud |  | Recibido de bañera.
Recibido de bañera de longitud inferior a 1 m y formación de faldón con ladrillo cerámico hueco sencillo, recibido con mortero de cemento, confeccionado en obra, dosificación 1:6.
Código |  | Unidad |  | Descripción | Cantidad | Valor unitario | Valor parcial
1 |  |  |  | Materiales
mt04lvc010a |  | Ud |  | Ladrillo cerámico hueco sencillo, para revestir, 24x11,5x4 cm, densidad 780 kg/m³. | 18 | 542.85 | 9771.3
mt08aaa010a |  | m³ |  | Agua. | 0.006 | 3281.16 | 19.69
mt01arg005a |  | t |  | Arena de cantera, para mortero preparado en obra. | 0.017 | 45136 | 767.31
mt08cem000d |  | kg |  | Cemento gris en sacos. | 2.65 | 483.43 | 1281.09
mt01ara010a |  | m³ |  | Arena con granulometría de 0 a 5 mm de diámetro, limpia. | 0.1 | 35858 | 3585.8
[5 empty] | Subtotal materiales: |  | 15425.2
2 |  |  |  | Equipo
mq06hor010 |  | h |  | Concretera eléctrica con una capacidad de amasado de 160 l. | 0.009 | 8706.88 | 78.36
[5 empty] | Subtotal equipo: |  | 78.36
3 |  |  |  | Mano de obra
mo020 |  | h |  | Oficial 1ª obra blanca. | 2.115 | 25476.9 | 53883.7
mo113 |  | h |  | Peón de obra blanca. | 2.157 | 18348.8 | 39578.3
[5 empty] | Subtotal mano de obra: |  | 93461.9
4 |  |  |  | Herramienta menor
|  | % |  | Herramienta menor | 2 | 108965 | 2179.31
[5 empty] | Costos directos (1+2+3+4): |  | 111145