## Hoja 1
HEC010 | Ud | Recibido de premarco metálico.
Recibido de premarco metálico con patillas de anclaje, con mortero de cemento, confeccionado en obra, con aditivo hidrófugo, dosificación 1:4, para fijar posteriormente, sobre él, el marco de la carpintería exterior de hasta 2 m² de superficie.
Código |  |  | Unidad | Descripción | Cantidad | Valor unitario | Valor parcial
1 |  |  |  | Materiales
mt08aaa010a |  |  | m³ | Agua. | 0.006 | 3289.66 | 19.74
mt01arg005a |  |  | t | Arena de cantera, para mortero preparado en obra. | 0.015 | 45246.8 | 678.7
mt08cem000d |  |  | kg | Cemento gris en sacos. | 3.8 | 484.68 | 1841.78
mt08adt010 |  |  | kg | Aditivo hidrófugo para impermeabilización de morteros u concretos. | 0.076 | 2631.73 | 200.01
[5 empty] | Subtotal materiales: |  | 2740.23
2 |  |  |  | Equipo
mq06hor010 |  |  | h | Concretera eléctrica con una capacidad de amasado de 160 l. | 0.008 | 8779.49 | 70.24
[5 empty] | Subtotal equipo: |  | 70.24
3 |  |  |  | Mano de obra
mo020 |  |  | h | Oficial 1ª obra blanca. | 0.357 | 26625.3 | 9505.23
mo113 |  |  | h | Peón de obra blanca. | 0.463 | 19175.8 | 8878.4
[5 empty] | Subtotal mano de obra: |  | 18383.63
4 |  |  |  | Herramienta menor
|  |  | % | Herramienta menor | 2 | 21194.1 | 423.88
[5 empty] | Costos directos (1+2+3+4): |  | 21617.98