## Hoja 1
HRA100 | m | Pieza de remate de acero galvanizado.
Pieza de remate de lámina plegada de acero galvanizado, espesor 1 mm, desarrollo 500 mm y 2 pliegues; colocación con adhesivo bituminoso de aplicación en frío, y sellado de las juntas entre piezas y, en su caso, de las uniones con los muros con sellador adhesivo monocomponente.
Código |  |  | Unidad | Descripción | Cantidad | Valor unitario | Valor parcial
1 |  |  |  | Materiales
mt20wwr010 |  |  | kg | Adhesivo bituminoso de aplicación en frío, para láminas metálicas. | 0.5 | 16300.2 | 8150.08
mt20rca010iq |  |  | m | Pieza de remate de lámina plegada de acero galvanizado, espesor 1 mm, desarrollo 500 mm y 2 pliegues. | 1 | 19115.2 | 19115.2
mt22www010d |  |  | Ud | Cartucho de 290 ml de sellador adhesivo monocomponente, neutro, superelástico, a base de polímero MS, color transparente, con resistencia a la intemperie y a los rayos UV y elongación hasta rotura 750%. | 0.2 | 12841.6 | 2568.32
[5 empty] | Subtotal materiales: |  | 29833.6
2 |  |  |  | Mano de obra
mo018 |  |  | h | Oficial 1ª cerrajero. | 0.131 | 25810.8 | 3381.21
mo059 |  |  | h | Ayudante cerrajero. | 0.131 | 19080.9 | 2499.6
[5 empty] | Subtotal mano de obra: |  | 5880.81
3 |  |  |  | Herramienta menor
|  |  | % | Herramienta menor | 2 | 35714.4 | 714.29
Coste de mantenimiento decenal: $ 2.958,01 en los primeros 10 años. |  |  |  |  | Costos directos (1+2+3): |  | 36428.7