## Hoja 1
HRC020 | Ud | Gárgola cerámica.
Gárgola de cerámica vitrificada, de 100x300x100 mm; colocación con adhesivo cementoso flexible y de gran adherencia, C2 S2; y sellado e impermeabilización de la junta perimetral con masilla de poliuretano, previa aplicación de la imprimación.
Código |  |  | Unidad | Descripción | Cantidad | Valor unitario | Valor parcial
1 |  |  |  | Materiales
mt20wwa040 |  |  | kg | Adhesivo cementoso flexible y de gran adherencia, C2 S2. | 0.3 | 1345.14 | 403.54
mt20gce010b |  |  | Ud | Gárgola de cerámica vitrificada, de 100x300x100 mm. | 1 | 50846.2 | 50846.2
mt20wwa035 |  |  | Ud | Cartucho de 250 cm³ de imprimación para masillas. | 0.016 | 14393 | 230.29
mt20wwa030 |  |  | Ud | Cartucho de 310 cm³ de masilla de poliuretano impermeable. | 0.032 | 19692.8 | 630.17
[5 empty] | Subtotal materiales: |  | 52110.2
2 |  |  |  | Mano de obra
mo020 |  |  | h | Oficial 1ª obra blanca. | 0.131 | 26625.3 | 3487.91
mo113 |  |  | h | Peón de obra blanca. | 0.131 | 19175.8 | 2512.03
[5 empty] | Subtotal mano de obra: |  | 5999.94
3 |  |  |  | Herramienta menor
|  |  | % | Herramienta menor | 2 | 58110.14 | 1162.2
Coste de mantenimiento decenal: $ 8.298,12 en los primeros 10 años. |  |  |  |  | Costos directos (1+2+3): |  | 59272.34