## Hoja 1
HRE090 | m | Cornisa de fachada, de poliestireno expandido.
Cornisa de fachada, de poliestireno expandido, con recubrimiento de mortero acrílico, de 117x130 mm; recibida con mortero adhesivo; y sellado de las juntas entre piezas y de las uniones con los muros con adhesivo a base de poliuretano. Incluso puntas metálicas para la fijación provisional de las piezas a la superficie soporte. El precio no incluye el revestimiento.
Código |  |  | Unidad | Descripción | Cantidad | Valor unitario | Valor parcial
1 |  |  |  | Materiales
mt28bau010a |  |  | kg | Mortero adhesivo, compuesto por cemento, ligantes orgánicos, agregado de 0,6 mm de tamaño máximo y aditivos, para adherir y reforzar los paneles aislantes, y como capa base, previo amasado con agua. | 1.1 | 3187.77 | 3506.55
mt20mhe010a |  |  | m | Cornisa de fachada, de poliestireno expandido, con recubrimiento de mortero acrílico, de 117x130 mm, suministrada en piezas de hasta 1,22 m de longitud. | 1.05 | 69277.9 | 72741.7
mt20wwa031 |  |  | Ud | Cartucho de 310 cm³ de adhesivo a base de poliuretano, impermeable. | 0.25 | 47095.4 | 11773.9
mt08var070 |  |  | kg | Puntas metálicas de cabeza ancha. | 0.2 | 17280.8 | 3456.16
mt28mop310ma |  |  | kg | Mortero acrílico, color blanco, compuesto por resinas acrílicas, pigmentos minerales y aditivos orgánicos e inorgánicos, antimoho y antiverdín, permeable al vapor de agua y con resistencia al envejecimiento, a la contaminación urbana y a los rayos UV, para revestimiento de paramentos exteriores. | 0.1 | 9736.3 | 973.63
[5 empty] | Subtotal materiales: |  | 92451.9
2 |  |  |  | Mano de obra
mo020 |  |  | h | Oficial 1ª obra blanca. | 0.263 | 25476.9 | 6700.43
mo113 |  |  | h | Peón de obra blanca. | 0.525 | 18348.8 | 9633.09
[5 empty] | Subtotal mano de obra: |  | 16333.5
3 |  |  |  | Herramienta menor
|  |  | % | Herramienta menor | 2 | 108785 | 2175.71
Coste de mantenimiento decenal: $ 11.096,12 en los primeros 10 años. |  |  |  |  | Costos directos (1+2+3): |  | 110961