## Hoja 1
HRF050 | m |  | Recercado de hueco de fachada, prefabricado de concreto.
Recercado de hueco de fachada, prefabricado de concreto, de color gris, en piezas de 160x40 mm, con cartela y anclaje metálico de acero inoxidable en su cara inferior; recibido con mortero de cemento, confeccionado en obra, con aditivo hidrófugo, dosificación 1:4; y rejuntado entre piezas y de las uniones con los muros con mortero de juntas especial para prefabricados de concreto.
Código |  | Unidad |  | Descripción | Cantidad | Valor unitario | Valor parcial
1 |  |  |  | Materiales
mt08aaa010a |  | m³ |  | Agua. | 0.006 | 3281.16 | 19.69
mt01arg005a |  | t |  | Arena de cantera, para mortero preparado en obra. | 0.03 | 45136 | 1354.08
mt08cem000d |  | kg |  | Cemento gris en sacos. | 7.6 | 483.43 | 3674.07
mt08adt010 |  | kg |  | Aditivo hidrófugo para impermeabilización de morteros u concretos. | 0.152 | 2624.93 | 398.99
mt20rhp010e |  | m |  | Recercado de hueco de fachada, prefabricado de concreto, de color gris, en piezas de 160x40 mm, con cartela y anclaje metálico de acero inoxidable en su cara inferior. | 1.1 | 60830.7 | 66913.8
mt09mcr235 |  | kg |  | Mortero de juntas para prefabricados de concreto y piedra artificial, compuesto de cemento, agregados, pigmentos y aditivos especiales. | 0.279 | 5205.31 | 1452.28
[5 empty] | Subtotal materiales: |  | 73812.9
2 |  |  |  | Equipo
mq06hor010 |  | h |  | Concretera eléctrica con una capacidad de amasado de 160 l. | 0.016 | 8706.88 | 139.31
[5 empty] | Subtotal equipo: |  | 139.31
3 |  |  |  | Mano de obra
mo020 |  | h |  | Oficial 1ª obra blanca. | 0.591 | 25476.9 | 15056.9
mo113 |  | h |  | Peón de obra blanca. | 0.801 | 18348.8 | 14697.4
[5 empty] | Subtotal mano de obra: |  | 29754.2
4 |  |  |  | Herramienta menor
|  | % |  | Herramienta menor | 2 | 103706 | 2074.13
Coste de mantenimiento decenal: $ 7.404,64 en los primeros 10 años. |  |  |  |  | Costos directos (1+2+3+4): |  | 105781