## Hoja 1
HRF050 | m |  | Recercado de hueco de fachada, prefabricado de concreto.
Recercado de hueco de fachada, prefabricado de concreto, color a elegir, en piezas de 160x40 mm, con anclaje metálico de acero inoxidable en su cara inferior; recibido con mortero de cemento, confeccionado en obra, con aditivo hidrófugo, dosificación 1:4; y rejuntado entre piezas y de las uniones con los muros con mortero de juntas especial para prefabricados de concreto. Incluso protector hidrófugo en base acuosa, para tratamiento superficial hidrofugante.
Código |  | Unidad |  | Descripción | Cantidad | Valor unitario | Valor parcial
1 |  |  |  | Materiales
mt08aaa010a |  | m³ |  | Agua. | 0.006 | 3281.16 | 19.69
mt01arg005a |  | t |  | Arena de cantera, para mortero preparado en obra. | 0.015 | 45136 | 677.04
mt08cem000d |  | kg |  | Cemento gris en sacos. | 3.8 | 483.43 | 1837.03
mt08adt010 |  | kg |  | Aditivo hidrófugo para impermeabilización de morteros u concretos. | 0.076 | 2624.93 | 199.49
mt20rhp010r |  | m |  | Recercado de hueco de fachada, prefabricado de concreto, color a elegir, en piezas de 160x40 mm, con anclaje metálico de acero inoxidable en su cara inferior. | 1.1 | 33636.5 | 37000.15
mt09mcr235 |  | kg |  | Mortero de juntas para prefabricados de concreto y piedra artificial, compuesto de cemento, agregados, pigmentos y aditivos especiales. | 0.174 | 5205.31 | 905.72
mt28pcs010a |  | l |  | Protector hidrófugo en base acuosa, incoloro, autolimpiable, repelente del agua y la suciedad, para tratamiento superficial hidrofugante, para aplicar con brocha sobre superficies de piedra natural o piedra artificial. | 0.1 | 23950.3 | 2395.03
[5 empty] | Subtotal materiales: |  | 43034.15
2 |  |  |  | Equipo
mq06hor010 |  | h |  | Concretera eléctrica con una capacidad de amasado de 160 l. | 0.008 | 8706.88 | 69.66
[5 empty] | Subtotal equipo: |  | 69.66
3 |  |  |  | Mano de obra
mo020 |  | h |  | Oficial 1ª obra blanca. | 0.46 | 25476.9 | 11719.37
mo113 |  | h |  | Peón de obra blanca. | 0.565 | 18348.8 | 10367.07
[5 empty] | Subtotal mano de obra: |  | 22086.44
4 |  |  |  | Herramienta menor
|  | % |  | Herramienta menor | 2 | 65190.25 | 1303.81
Coste de mantenimiento decenal: $ 4.654,58 en los primeros 10 años. |  |  |  |  | Costos directos (1+2+3+4): |  | 66494.06