## Hoja 1
HRN010 | m | Albardilla de piedra natural.
Albardilla de mármol Blanco Macael, en piezas de hasta 750 mm de longitud, hasta 200 mm de anchura y 30 mm de espesor, con goterón, para cubrición de muros, cara y canto recto pulido y grava adherida a la superficie en su cara inferior; recibida con mortero de cemento, confeccionado en obra, con aditivo hidrófugo, dosificación 1:4; y rejuntado entre piezas y, en su caso, de las uniones con los muros con mortero de juntas especial para piedra natural.
Código |  | Unidad | Descripción | Cantidad | Valor unitario | Valor parcial
1 |  |  | Materiales
mt08aaa010a |  | m³ | Agua. | 0.006 | 3281.16 | 19.69
mt01arg005a |  | t | Arena de cantera, para mortero preparado en obra. | 0.008 | 45136 | 361.09
mt08cem000d |  | kg | Cemento gris en sacos. | 1.9 | 483.43 | 918.52
mt08adt010 |  | kg | Aditivo hidrófugo para impermeabilización de morteros u concretos. | 0.038 | 2624.93 | 99.75
mt20apn010aa |  | m | Albardilla de mármol Blanco Macael, en piezas de hasta 750 mm de longitud, hasta 200 mm de anchura y 30 mm de espesor, con goterón, para cubrición de muros, cara y canto recto pulido y grava adherida a la superficie en su cara inferior. | 1.1 | 41447.5 | 45592.2
mt09mcr220 |  | kg | Mortero de rejuntado para revestimientos, interiores o exteriores, de piedra natural, pulida o para pulir, compuesto de cemento, agregados a base de polvo de mármol, pigmentos resistentes a los álcalis y aditivos especiales. | 0.015 | 3793.34 | 56.9
|  |  |  | Subtotal materiales: |  | 47048.2
2 |  |  | Equipo
mq06hor010 |  | h | Concretera eléctrica con una capacidad de amasado de 160 l. | 0.006 | 8706.88 | 52.24
|  |  |  | Subtotal equipo: |  | 52.24
3 |  |  | Mano de obra
mo020 |  | h | Oficial 1ª obra blanca. | 0.289 | 25476.9 | 7362.83
mo113 |  | h | Peón de obra blanca. | 0.341 | 18348.8 | 6256.92
|  |  |  | Subtotal mano de obra: |  | 13619.8
4 |  |  | Herramienta menor
|  | % | Herramienta menor | 2 | 60720.2 | 1214.4
Coste de mantenimiento decenal: $ 4.335,42 en los primeros 10 años. |  |  |  | Costos directos (1+2+3+4): |  | 61934.6