## Hoja 1
HRP100 | m |  | Jamba de concreto polímero.
Jamba de concreto polímero de superficie pulida, de color gris, de 125x20 mm, con anclaje metálico de acero inoxidable y grava adherida a la superficie en su cara inferior; colocación con adhesivo cementoso flexible y de gran adherencia, C2 S2 sobre una capa de regularización de mortero de cemento, confeccionado en obra, con aditivo hidrófugo, dosificación 1:3, sobre el que se introducen los anclajes metálicos; y sellado de las juntas entre piezas y de las uniones con los muros con masilla de poliuretano, previa aplicación de la imprimación.
Código |  | Unidad |  | Descripción | Cantidad | Valor unitario | Valor parcial
1 |  |  |  | Materiales
mt08aaa010a |  | m³ |  | Agua. | 0.006 | 3289.66 | 19.74
mt01arg005a |  | t |  | Arena de cantera, para mortero preparado en obra. | 0.007 | 45246.8 | 316.73
mt08cem000d |  | kg |  | Cemento gris en sacos. | 2.25 | 484.68 | 1090.53
mt08adt010 |  | kg |  | Aditivo hidrófugo para impermeabilización de morteros u concretos. | 0.045 | 2631.73 | 118.43
mt20wwa040 |  | kg |  | Adhesivo cementoso flexible y de gran adherencia, C2 S2. | 3 | 1345.14 | 4035.42
mt20rhl020a |  | m |  | Jamba de concreto polímero de superficie pulida, de color gris, de 125x20 mm, con anclaje metálico de acero inoxidable y grava adherida a la superficie en su cara inferior, suministrada en piezas de hasta 2,6 m de longitud. | 1.05 | 49764.4 | 52252.6
mt20wwa025 |  | m |  | Perfil de espuma de polietileno, de 6 mm de diámetro, para relleno de juntas. | 1.25 | 1049.21 | 1311.51
mt20wwa035 |  | Ud |  | Cartucho de 250 cm³ de imprimación para masillas. | 0.051 | 14393 | 734.04
mt20wwa030 |  | Ud |  | Cartucho de 310 cm³ de masilla de poliuretano impermeable. | 0.101 | 19692.8 | 1988.97
[5 empty] | Subtotal materiales: |  | 61868
2 |  |  |  | Equipo
mq06hor010 |  | h |  | Concretera eléctrica con una capacidad de amasado de 160 l. | 0.006 | 8779.49 | 52.68
[5 empty] | Subtotal equipo: |  | 52.68
3 |  |  |  | Mano de obra
mo020 |  | h |  | Oficial 1ª obra blanca. | 0.394 | 26625.3 | 10490.4
mo113 |  | h |  | Peón de obra blanca. | 0.447 | 19175.8 | 8571.58
[5 empty] | Subtotal mano de obra: |  | 19061.9
4 |  |  |  | Herramienta menor
|  | % |  | Herramienta menor | 2 | 80982.6 | 1619.65
Coste de mantenimiento decenal: $ 7.434,20 en los primeros 10 años. |  |  |  |  | Costos directos (1+2+3+4): |  | 82602.3