## Hoja 1
HRP080 | m | Revestimiento de frente de losa, de concreto polímero.
Revestimiento de frente de losa con piezas rectas de concreto polímero de superficie pulida, color a elegir, de 210x35 mm, fijadas al concreto con anclaje químico compuesto por resina y varilla roscada de acero galvanizado calidad 5.8, según ISO 898-1, de 8 mm de diámetro; y sellado de las juntas entre piezas y, en su caso, de las uniones con los muros con masilla de poliuretano, previa aplicación de la imprimación. El precio no incluye la preparación de la superficie soporte.
Código |  | Unidad | Descripción | Cantidad | Valor unitario | Valor parcial
1 |  |  | Materiales
mt20zhp020md |  | m | Frente de losa con piezas rectas de concreto polímero de superficie pulida, color a elegir, de 210x35 mm, con casquillos de acero inoxidable en su cara oculta, para atornillar las varillas roscadas, suministrado en piezas de hasta 1,3 m de longitud. | 1.05 | 47768.5 | 50156.9
mt26aaq015a |  | Ud | Anclaje químico compuesto por resina y varilla roscada de acero galvanizado calidad 5.8, según ISO 898-1, de 8 mm de diámetro. | 4 | 7181.97 | 28727.9
mt20wwa025 |  | m | Perfil de espuma de polietileno, de 6 mm de diámetro, para relleno de juntas. | 2.1 | 1049.21 | 2203.34
mt20wwa035 |  | Ud | Cartucho de 250 cm³ de imprimación para masillas. | 0.051 | 14393 | 734.04
mt20wwa030 |  | Ud | Cartucho de 310 cm³ de masilla de poliuretano impermeable. | 0.101 | 19692.8 | 1988.97
|  |  |  | Subtotal materiales: |  | 83811.2
2 |  |  | Equipo
mq06hor010 |  | h | Concretera eléctrica con una capacidad de amasado de 160 l. | 0.006 | 8779.49 | 52.68
|  |  |  | Subtotal equipo: |  | 52.68
3 |  |  | Mano de obra
mo020 |  | h | Oficial 1ª obra blanca. | 0.25 | 26625.3 | 6656.31
mo113 |  | h | Peón de obra blanca. | 0.355 | 19175.8 | 6807.41
|  |  |  | Subtotal mano de obra: |  | 13463.7
4 |  |  | Herramienta menor
|  | % | Herramienta menor | 2 | 97327.6 | 1946.55
Coste de mantenimiento decenal: $ 4.963,71 en los primeros 10 años. |  |  |  | Costos directos (1+2+3+4): |  | 99274.1