## Hoja 1
IAA031 | Ud |  | Mástil para fijación de antenas.
Mástil para fijación de 1 antena, de tubo de acero con tratamiento anticorrosión, de 2,5 m de altura, 40 mm de diámetro y 2 mm de espesor. Incluso, anclajes y cuantos accesorios sean necesarios para su correcta instalación.
Código |  | Unidad |  | Descripción | Cantidad | Valor unitario | Valor parcial
1 |  |  |  | Materiales
mt40saf010ev |  | Ud |  | Mástil para fijación de antenas, de tubo de acero con tratamiento anticorrosión, de 2,5 m de altura, 40 mm de diámetro y 2 mm de espesor, unión por enchufe. Incluso accesorios. | 1 | 111238 | 111238
mt40saf011m |  | Ud |  | Garra de anclaje a obra en L para mástil, para colocación en superficie, de 200 mm de longitud y 4 mm de espesor, con abrazadera. | 2 | 29625.6 | 59251.2
[5 empty] | Subtotal materiales: |  | 170489
2 |  |  |  | Mano de obra
mo001 |  | h |  | Oficial 1ª instalador de telecomunicaciones. | 1.333 | 26179.2 | 34896.8
mo056 |  | h |  | Ayudante instalador de telecomunicaciones. | 1.333 | 19008.4 | 25338.2
[5 empty] | Subtotal mano de obra: |  | 60235
3 |  |  |  | Herramienta menor
|  | % |  | Herramienta menor | 2 | 230724 | 4614.48
Coste de mantenimiento decenal: $ 94.135,46 en los primeros 10 años. |  |  |  |  | Costos directos (1+2+3): |  | 235339