## Hoja 1
IAA031 | Ud |  | Mástil para fijación de antenas.
Mástil para fijación de 1 antena, de tubo de acero con tratamiento anticorrosión, de 4,15 m de altura, 35 mm de diámetro y 1,5 mm de espesor. Incluso grupo de vientos para sujeción del mástil, anclajes y cuantos accesorios sean necesarios para su correcta instalación.
Código |  | Unidad |  | Descripción | Cantidad | Valor unitario | Valor parcial
1 |  |  |  | Materiales
mt40saf010dl |  | Ud |  | Mástil para fijación de antenas, de tubo de acero con tratamiento anticorrosión, de 2,5 m de altura, 35 mm de diámetro y 1,5 mm de espesor, unión por enchufe. Incluso accesorios. | 1 | 111011 | 111011
mt40saf010aj |  | Ud |  | Mástil para fijación de antenas, de tubo de acero con tratamiento anticorrosión, de 1,65 m de altura, 35 mm de diámetro y 1,5 mm de espesor, unión por enchufe. Incluso accesorios. | 1 | 71623.6 | 71623.6
mt40saf011r |  | Ud |  | Garra de anclaje a obra en L para mástil, para colocación en superficie, de 500 mm de longitud y 4 mm de espesor, con abrazadera. | 2 | 45857.3 | 91714.5
mt40saf050a |  | m |  | Cable de acero de 2 mm de diámetro, para grupo de vientos de sujeción de mástil. Incluso placa base, herrajes y tensores. | 6 | 8521.88 | 51131.3
[5 empty] | Subtotal materiales: |  | 325480
2 |  |  |  | Mano de obra
mo001 |  | h |  | Oficial 1ª instalador de telecomunicaciones. | 1.817 | 26179.2 | 47567.6
mo056 |  | h |  | Ayudante instalador de telecomunicaciones. | 1.817 | 19008.4 | 34538.3
[5 empty] | Subtotal mano de obra: |  | 82105.8
3 |  |  |  | Herramienta menor
|  | % |  | Herramienta menor | 2 | 407586 | 8151.72
Coste de mantenimiento decenal: $ 166.295,14 en los primeros 10 años. |  |  |  |  | Costos directos (1+2+3): |  | 415738