## Hoja 1
IAA031 | Ud |  | Mástil para fijación de antenas.
Mástil para fijación de 3 antenas, de tubo de acero con tratamiento anticorrosión, de 6 m de altura, 45 mm de diámetro y 2 mm de espesor. Incluso, anclajes y cuantos accesorios sean necesarios para su correcta instalación.
Código |  | Unidad |  | Descripción | Cantidad | Valor unitario | Valor parcial
1 |  |  |  | Materiales
mt40saf010ix |  | Ud |  | Mástil para fijación de antenas, de tubo de acero con tratamiento anticorrosión, de 3 m de altura, 45 mm de diámetro y 2 mm de espesor, unión por enchufe. Incluso accesorios. | 2 | 160614 | 321228
mt40saf011r |  | Ud |  | Garra de anclaje a obra en L para mástil, para colocación en superficie, de 500 mm de longitud y 4 mm de espesor, con abrazadera. | 2 | 45857.3 | 91714.5
[5 empty] | Subtotal materiales: |  | 412942
2 |  |  |  | Mano de obra
mo001 |  | h |  | Oficial 1ª instalador de telecomunicaciones. | 1.817 | 26179.2 | 47567.6
mo056 |  | h |  | Ayudante instalador de telecomunicaciones. | 1.817 | 19008.4 | 34538.3
[5 empty] | Subtotal mano de obra: |  | 82105.8
3 |  |  |  | Herramienta menor
|  | % |  | Herramienta menor | 2 | 495048 | 9900.96
Coste de mantenimiento decenal: $ 201.979,68 en los primeros 10 años. |  |  |  |  | Costos directos (1+2+3): |  | 504949