## Hoja 1
IAA032 | Ud |  | Torreta para fijación de antenas.
Torreta para fijación de 1 antena, de 4,15 m de altura. Incluso grupo de vientos para sujeción de la torreta, anclajes y cuantos accesorios sean necesarios para su correcta instalación.
Código |  | Unidad |  | Descripción | Cantidad | Valor unitario | Valor parcial
1 |  |  |  | Materiales
mt40saf010aj |  | Ud |  | Mástil para fijación de antenas, de tubo de acero con tratamiento anticorrosión, de 1,65 m de altura, 35 mm de diámetro y 1,5 mm de espesor, unión por enchufe. Incluso accesorios. | 1 | 71623.6 | 71623.6
mt40saf030f |  | Ud |  | Tramo superior para torreta de sujeción de antena, de 2,5 m de altura y sección triangular de 180 mm de lado, de tubo de acero de 20 mm de diámetro y celosía de acero de 7 mm de diámetro, con tratamiento anticorrosión, unión por enchufe. Incluso accesorios. | 1 | 612603 | 612603
mt40saf031a |  | Ud |  | Placa base rígida, cuadrada, para soldar o atornillar, para fijación de tramo de sección triangular mediante unión por enchufe, incluso accesorios de fijación. | 1 | 96765.6 | 96765.6
mt40saf040a |  | m |  | Cable de acero de 2 mm de diámetro, para grupo de vientos de sujeción de torreta. Incluso placa base, herrajes y tensores. | 25 | 8521.88 | 213047
[5 empty] | Subtotal materiales: |  | 994039
2 |  |  |  | Mano de obra
mo001 |  | h |  | Oficial 1ª instalador de telecomunicaciones. | 4.241 | 26179.2 | 111026
mo056 |  | h |  | Ayudante instalador de telecomunicaciones. | 4.241 | 19008.4 | 80614.7
[5 empty] | Subtotal mano de obra: |  | 191641
3 |  |  |  | Herramienta menor
|  | % |  | Herramienta menor | 2 | 1185680 | 23713.6
Coste de mantenimiento decenal: $ 483.757,38 en los primeros 10 años. |  |  |  |  | Costos directos (1+2+3): |  | 1209390