## Hoja 1
IAF040 | Ud |  | Punto de distribución.
Punto de distribución para la segregación de 10 pares, colocado en el registro secundario y equipado con 1 regleta de corte y prueba, con capacidad para 10 pares cada una y tipo de conexión por inserción y desplazamiento del aislante, montadas cada una de ellas en el registro secundario. Incluso carátulas identificativas, soportes metálicos para las regletas y accesorios.
Código |  | Unidad |  | Descripción | Cantidad | Valor unitario | Valor parcial
1 |  |  |  | Materiales
mt40mta010b |  | Ud |  | Regleta de corte y prueba, con una capacidad de 10 pares, con inserción del conductor por desplazamiento del aislante. | 1 | 19920.7 | 19920.7
mt40mta020b |  | Ud |  | Soporte metálico individual para regleta de 10 pares. | 1 | 6867.24 | 6867.24
mt40mta040b |  | Ud |  | Carátula identificativa formada por marco porta-rótulos reclinable, 10 pares. | 1 | 11123.8 | 11123.8
[5 empty] | Subtotal materiales: |  | 37911.7
2 |  |  |  | Mano de obra
mo001 |  | h |  | Oficial 1ª instalador de telecomunicaciones. | 0.097 | 26179.2 | 2539.38
mo056 |  | h |  | Ayudante instalador de telecomunicaciones. | 0.097 | 19008.4 | 1843.82
[5 empty] | Subtotal mano de obra: |  | 4383.2
3 |  |  |  | Herramienta menor
|  | % |  | Herramienta menor | 2 | 42294.9 | 845.9
Coste de mantenimiento decenal: $ 3.451,26 en los primeros 10 años. |  |  |  |  | Costos directos (1+2+3): |  | 43140.8