## Hoja 1
IAO024 | Ud |  | Repartidor de fibra óptica.
Repartidor PLC monomodo de 8 salidas, con conectores tipo SC/APC simple, para rango de longitud de onda de 1260 a 1650 nm de 10 dB de pérdidas de inserción.
Código |  | Unidad |  | Descripción | Cantidad | Valor unitario | Valor parcial
1 |  |  |  | Materiales
mt40fod050c |  | Ud |  | Repartidor PLC monomodo de 8 salidas, con conectores tipo SC/APC simple, para rango de longitud de onda de 1260 a 1650 nm de 10 dB de pérdidas de inserción. | 1 | 287686 | 287686
[5 empty] | Subtotal materiales: |  | 287686
2 |  |  |  | Mano de obra
mo001 |  | h |  | Oficial 1ª instalador de telecomunicaciones. | 0.085 | 26179.2 | 2225.23
mo056 |  | h |  | Ayudante instalador de telecomunicaciones. | 0.085 | 19008.4 | 1615.71
[5 empty] | Subtotal mano de obra: |  | 3840.94
3 |  |  |  | Herramienta menor
|  | % |  | Herramienta menor | 2 | 291527 | 5830.54
Coste de mantenimiento decenal: $ 23.788,62 en los primeros 10 años. |  |  |  |  | Costos directos (1+2+3): |  | 297358