## Hoja 1
IAO012 | Ud |  | Punto de interconexión de cables de fibra óptica.
Punto de interconexión de cables de fibra óptica, para 6 fibras ópticas, formado por caja mural de acero galvanizado, como registro principal de cables de fibra óptica; 6 conectores y 6 adaptadores SC simple para fibras ópticas monomodo. Incluso cierre con llave, accesorios necesarios para su correcta instalación, piezas especiales y fijaciones.
Código |  | Unidad |  | Descripción | Cantidad | Valor unitario | Valor parcial
1 |  |  |  | Materiales
mt40foa030c |  | Ud |  | Caja mural con capacidad para 6 conectores tipo SC simple, de acero galvanizado, de 200x140x30 mm, para instalaciones de fibra óptica. Incluso cierre con llave, accesorios y fijaciones. | 1 | 315172 | 315172
mt40fod020a |  | Ud |  | Conector tipo SC/APC simple monomodo, para instalaciones de fibra óptica. | 6 | 43076.3 | 258458
mt40fod030a |  | Ud |  | Adaptador tipo SC simple monomodo, para instalaciones de fibra óptica. | 6 | 36379.3 | 218276
[5 empty] | Subtotal materiales: |  | 791906
2 |  |  |  | Mano de obra
mo001 |  | h |  | Oficial 1ª instalador de telecomunicaciones. | 0.969 | 26179.2 | 25367.6
mo056 |  | h |  | Ayudante instalador de telecomunicaciones. | 0.969 | 19008.4 | 18419.2
[5 empty] | Subtotal mano de obra: |  | 43786.8
3 |  |  |  | Herramienta menor
|  | % |  | Herramienta menor | 2 | 835693 | 16713.9
Coste de mantenimiento decenal: $ 68.192,54 en los primeros 10 años. |  |  |  |  | Costos directos (1+2+3): |  | 852407