## Hoja 1
IAO020 | m |  | Cable de fibra óptica.
Cable dieléctrico para interiores, de 2 fibras ópticas monomodo G657 en tubo central holgado, reacción al fuego clase Dca-s2,d2,a2 según UNE-EN 50575, cabos de aramida como elemento de refuerzo a la tracción y cubierta de material termoplástico ignífugo, libre de halógenos de 4,2 mm de diámetro, reacción al fuego clase Dca-s2,d2,a2 según UNE-EN 50575. Incluso accesorios y elementos de sujeción.
Código |  | Unidad |  | Descripción | Cantidad | Valor unitario | Valor parcial
1 |  |  |  | Materiales
mt40foc010b |  | m |  | Cable dieléctrico para interiores, de 2 fibras ópticas monomodo G657 en tubo central holgado, reacción al fuego clase Dca-s2,d2,a2 según UNE-EN 50575, cabos de aramida como elemento de refuerzo a la tracción y cubierta de material termoplástico ignífugo, libre de halógenos de 4,2 mm de diámetro, reacción al fuego clase Dca-s2,d2,a2 según UNE-EN 50575. Según EN 60794. | 1 | 2219.08 | 2219.08
[5 empty] | Subtotal materiales: |  | 2219.08
2 |  |  |  | Mano de obra
mo001 |  | h |  | Oficial 1ª instalador de telecomunicaciones. | 0.061 | 26179.2 | 1596.93
mo056 |  | h |  | Ayudante instalador de telecomunicaciones. | 0.061 | 19008.4 | 1159.51
[5 empty] | Subtotal mano de obra: |  | 2756.44
3 |  |  |  | Herramienta menor
|  | % |  | Herramienta menor | 2 | 4975.52 | 99.51
Coste de mantenimiento decenal: $ 406,00 en los primeros 10 años. |  |  |  |  | Costos directos (1+2+3): |  | 5075.03