## Hoja 1
IAV010 | Ud |  | Videoportero individual.
Instalación de kit de videoportero convencional B/N antivandálico para vivienda unifamiliar compuesto de: placa exterior de calle antivandálica con pulsador de llamada y telecámara, fuente de alimentación y monitor con base de conexión. Incluso, abrepuertas, visera, cableado y cajas. El precio no incluye las ayudas de albañilería para instalaciones.
Código |  | Unidad |  | Descripción | Cantidad | Valor unitario | Valor parcial
1 |  |  |  | Materiales
mt35aia010b |  | m |  | Tubo curvable de PVC, corrugado, de color negro, de 20 mm de diámetro nominal, para canalización empotrada en obra de mampostería (paredes y techos). Resistencia a la compresión 320 N, resistencia al impacto 1 julio, temperatura de trabajo -5°C hasta 60°C, con grado de protección IP545, no propagador de la llama. | 13 | 2251.18 | 29265.3
mt40pea040 |  | m |  | Cable formado por conductores de cobre de 3x0,25 mm². | 10 | 2925.47 | 29254.7
mt40pea030c |  | m |  | Cable paralelo formado por conductores de cobre de 2x1,0 mm². | 13 | 4797.76 | 62370.9
mt40pea030d |  | m |  | Cable paralelo formado por conductores de cobre de 2x1,5 mm². | 1 | 6086.73 | 6086.73
mt40pga060 |  | Ud |  | Visera, para placa de calle empotrada antivandálica. | 1 | 81555.6 | 81555.6
mt40vgk010c |  | Ud |  | Kit de videoportero convencional B/N, para vivienda unifamiliar, compuesto por placa de calle antivandálica con pulsador de llamada y telecámara, caja de empotrar, fuente de alimentación y monitor con regleta de conexión. | 1 | 4618080 | 4618080
mt40pga050a |  | Ud |  | Abrepuertas eléctrico de corriente alterna. | 1 | 104030 | 104030
[5 empty] | Subtotal materiales: |  | 4930640
2 |  |  |  | Mano de obra
mo003 |  | h |  | Maestro electricista. | 2.666 | 26179.2 | 69793.7
mo102 |  | h |  | Ayudante electricista. | 2.666 | 19008.4 | 50676.4
[5 empty] | Subtotal mano de obra: |  | 120470
3 |  |  |  | Herramienta menor
|  | % |  | Herramienta menor | 2 | 5051110 | 101022
Coste de mantenimiento decenal: $ 2.730.629,82 en los primeros 10 años. |  |  |  |  | Costos directos (1+2+3): |  | 5152130