## Hoja 1
IBP500 | Ud |  | Caja de selección de flujo de refrigerante, para sistema con recuperación de calor, para gas R-410A.
Caja de selección de flujo de refrigerante, sistema VRF con recuperación de calor, para gas R-410A, para un máximo de 8 unidades interiores, modelo RBM-Y1803FE "TOSHIBA", con un rango de capacidad total de las unidades interiores conectadas aguas abajo de 4 a 6,4, alimentación monofásica (230V/50Hz), de 190x250x160 mm, 5 kg. El precio no incluye la canalización ni el cableado eléctrico de alimentación.
Código |  | Unidad |  | Descripción | Cantidad | Valor unitario | Valor parcial
1 |  |  |  | Materiales
mt42tsb500n |  | Ud |  | Caja de selección de flujo de refrigerante, sistema VRF con recuperación de calor, para gas R-410A, para un máximo de 8 unidades interiores, modelo RBM-Y1803FE "TOSHIBA", con un rango de capacidad total de las unidades interiores conectadas aguas abajo de 4 a 6,4, alimentación monofásica (230V/50Hz), de 190x250x160 mm, 5 kg. | 1 | 9753500 | 9753500
[5 empty] | Subtotal materiales: |  | 9753500
2 |  |  |  | Mano de obra
mo005 |  | h |  | Oficial 1ª instalador de climatización. | 0.606 | 26179.2 | 15864.6
mo104 |  | h |  | Ayudante instalador de climatización. | 0.606 | 19008.4 | 11519.1
[5 empty] | Subtotal mano de obra: |  | 27383.7
3 |  |  |  | Herramienta menor
|  | % |  | Herramienta menor | 2 | 9780890 | 195618
Coste de mantenimiento decenal: $ 3.491.776,65 en los primeros 10 años. |  |  |  |  | Costos directos (1+2+3): |  | 9976500