## Hoja 1
IBW500 | Ud |  | Control centralizado.
Consola para control centralizado de instalaciones de climatización con sistema aire-aire split y comunicación Superlink II, para un máximo de 16 unidades interiores, modelo SC-SL1N-E "MITSUBISHI HEAVY INDUSTRIES", con funciones de control individual y colectivo del arranque y detención, información de los estados de funcionamiento y de necesidad de servicio y compensación del tiempo de detención ante un corte del suministro eléctrico. El precio no incluye la canalización ni el cableado eléctrico de alimentación.
Código |  | Unidad |  | Descripción | Cantidad | Valor unitario | Valor parcial
1 |  |  |  | Materiales
mt42mhi600a |  | Ud |  | Consola para control centralizado de instalaciones de climatización con sistema aire-aire split y comunicación Superlink II, para un máximo de 16 unidades interiores, modelo SC-SL1N-E "MITSUBISHI HEAVY INDUSTRIES", con funciones de control individual y colectivo del arranque y detención, información de los estados de funcionamiento y de necesidad de servicio y compensación del tiempo de detención ante un corte del suministro eléctrico. | 1 | 5601210 | 5601210
[5 empty] | Subtotal materiales: |  | 5601210
2 |  |  |  | Mano de obra
mo005 |  | h |  | Oficial 1ª instalador de climatización. | 1.212 | 27359.2 | 33159.3
mo104 |  | h |  | Ayudante instalador de climatización. | 1.212 | 19865.2 | 24076.6
[5 empty] | Subtotal mano de obra: |  | 57235.9
3 |  |  |  | Herramienta menor
|  | % |  | Herramienta menor | 2 | 5658440 | 113169
Coste de mantenimiento decenal: $ 2.020.063,49 en los primeros 10 años. |  |  |  |  | Costos directos (1+2+3): |  | 5771610