## Hoja 1
IBY500 | Ud |  | Control centralizado.
Sistema de control centralizado "DAIKIN", para sistema VRV (Volumen de Refrigerante Variable) con unidades conectadas mediante bus de control DIII-net, con un máximo de 16 unidades interiores, formado por controlador de sistema centralizado, para gestión de hasta 32 unidades interiores y hasta 10 módulos de unidades exteriores, modelo iTABController DCC601A51. El precio no incluye la canalización ni el cableado eléctrico de alimentación.
Código |  | Unidad |  | Descripción | Cantidad | Valor unitario | Valor parcial
1 |  |  |  | Materiales
mt42dai700a |  | Ud |  | Controlador de sistema centralizado, para gestión de hasta 32 unidades interiores y hasta 10 módulos de unidades exteriores, modelo iTABController DCC601A51 "DAIKIN", con control del encendido y apagado, temperatura ambiente, dirección del flujo de aire, velocidad del ventilador, señal y código de averías, programación semanal, detención de emergencia, restricción de temperatura por unidad y modo de funcionamiento. | 1 | 12337900 | 12337900
[5 empty] | Subtotal materiales: |  | 12337900
2 |  |  |  | Mano de obra
mo005 |  | h |  | Oficial 1ª instalador de climatización. | 1.212 | 27359.2 | 33159.35
mo104 |  | h |  | Ayudante instalador de climatización. | 1.212 | 19865.2 | 24076.62
[5 empty] | Subtotal mano de obra: |  | 57235.97
3 |  |  |  | Herramienta menor
|  | % |  | Herramienta menor | 2 | 12395135.97 | 247902.72
Coste de mantenimiento decenal: $ 4.425.052,47 en los primeros 10 años. |  |  |  |  | Costos directos (1+2+3): |  | 12643038.69