## Hoja 1
ICA010 | Ud | Termo eléctrico.
Termo eléctrico para el servicio de A.C.S., mural horizontal, resistencia envainada, capacidad 80 l, potencia 2 kW, de 948 mm de altura y 452 mm de diámetro, formado por cuba de acero vitrificado, aislamiento de espuma de poliuretano. Incluso soporte y anclajes de fijación, válvula de seguridad antirretorno, llaves de corte de esfera, latiguillos flexibles, tanto en la entrada de agua como en la salida. Totalmente montado, conexionado y probado.
Código |  | Unidad | Descripción | Cantidad | Valor unitario | Valor parcial
1 |  |  | Materiales
mt38tew020A |  | Ud | Termo eléctrico para el servicio de A.C.S., mural horizontal, resistencia envainada, capacidad 80 l, potencia 2 kW, de 948 mm de altura y 452 mm de diámetro, formado por cuba de acero vitrificado, aislamiento de espuma de poliuretano. | 1 | 1497300 | 1497300
mt38tew010a |  | Ud | Latiguillo flexible de 20 cm y 1/2" de diámetro. | 2 | 43177.8 | 86355.6
mt37sve010b |  | Ud | Válvula de esfera de latón niquelado para roscar de 1/2". | 2 | 13306.6 | 26613.3
mt37svs050a |  | Ud | Válvula de seguridad antirretorno, de latón cromado, con rosca de 1/2" de diámetro, tarada a 8 bar de presión, con maneta de purga. | 1 | 16784.6 | 16784.6
mt38www011 |  | Ud | Material auxiliar para instalaciones de A.C.S. | 1 | 7825.98 | 7825.98
|  |  |  | Subtotal materiales: |  | 1634880
2 |  |  | Mano de obra
mo008 |  | h | Oficial 1ª plomero. | 0.981 | 26179.2 | 25681.8
mo107 |  | h | Ayudante plomero. | 0.981 | 19008.4 | 18647.3
|  |  |  | Subtotal mano de obra: |  | 44329
3 |  |  | Herramienta menor
|  | % | Herramienta menor | 2 | 1679210 | 33584.1
Coste de mantenimiento decenal: $ 1.301.720,91 en los primeros 10 años. |  |  |  | Costos directos (1+2+3): |  | 1712790