## Hoja 1
ICD020 | Ud |  | Depósito de superficie.
Depósito de gasóleo de superficie de lámina de acero, de simple pared contenido en cubeto, con una capacidad de 25000 litros, para consumos colectivos.
Código |  | Unidad |  | Descripción | Cantidad | Valor unitario | Valor parcial
1 |  |  |  | Materiales
mt38dep020E |  | Ud |  | Depósito de gasóleo de lámina de acero, de superficie, de simple pared contenido en cubeto, con una capacidad de 25000 litros, para consumos colectivos. Tratamiento exterior: granallado SA 2 1/2 y acabado mediante imprimación de epoxi-poliamida y poliuretano blanco. Incluso tapón de drenaje y elementos de protección según normativa. | 1 | 27714700 | 27714700
mt38dep022a |  | Ud |  | Indicador de nivel para depósito de combustibles líquidos. | 1 | 956658 | 956658
mt38dep023a |  | Ud |  | Interruptor de nivel para depósito de combustibles líquidos. | 1 | 179458 | 179458
mt38dep024c |  | Ud |  | Conjunto de boca de carga, valvulería y accesorios de conexión para depósito de combustibles líquidos. | 1 | 521102 | 521102
mt43tco010ca |  | m |  | Tubo de cobre estirado en frío sin soldadura, diámetro D=16/18 mm y 1 mm de espesor. | 14.2 | 6455.62 | 91669.8
mt35aia090ad |  | m |  | Tubo rígido de PVC, enchufable, curvable en caliente, de color negro, de 32 mm de diámetro nominal, para canalización fija en superficie. Resistencia a la compresión 1250 N, resistencia al impacto 2 julios, temperatura de trabajo -5°C hasta 60°C, con grado de protección IP547, propiedades eléctricas: aislante, no propagador de la llama. Incluso abrazaderas, elementos de sujeción y accesorios (curvas, manguitos, tes, codos y curvas flexibles). | 10 | 16805.3 | 168053
mt38dep027a |  | Ud |  | Tapa de registro de 40x40 cm, para inspección de depósito de combustibles líquidos de superficie. Incluso accesorios. | 1 | 213190 | 213190
[5 empty] | Subtotal materiales: |  | 29844900
2 |  |  |  | Equipo
mq07gte010d |  | h |  | Grúa autopropulsada de brazo telescópico con una capacidad de elevación de 40 t y 35 m de altura máxima de trabajo. | 3.697 | 223300 | 825540
[5 empty] | Subtotal equipo: |  | 825540
3 |  |  |  | Mano de obra
mo004 |  | h |  | Oficial 1ª calefactor. | 13.622 | 26179.2 | 356613
mo103 |  | h |  | Ayudante calefactor. | 13.622 | 19008.4 | 258933
[5 empty] | Subtotal mano de obra: |  | 615545
4 |  |  |  | Herramienta menor
|  | % |  | Herramienta menor | 2 | 31286000 | 625719
Coste de mantenimiento decenal: $ 4.467.635,78 en los primeros 10 años. |  |  |  |  | Costos directos (1+2+3+4): |  | 31911700