## Hoja 1
ICD105 | Ud | Boca de carga para depósito de combustible líquido.
Boca de carga para depósito de combustible líquido, de latón, de 2", alojada en hornacina con marco y puerta de lámina galvanizada (sin incluir la formación de la hornacina, ni la colocación del marco y la puerta).
Código |  | Unidad | Descripción | Cantidad | Valor unitario | Valor parcial
1 |  |  | Materiales
mt38dep003a |  | Ud | Boca de carga, de latón, de 2", para roscar. | 1 | 158159 | 158159
mt43www065 |  | Ud | Marco y puerta de lámina galvanizada de 400x300 mm, con cerradura de triángulo. | 1 | 185599 | 185599
|  |  |  | Subtotal materiales: |  | 343758
2 |  |  | Mano de obra
mo004 |  | h | Oficial 1ª calefactor. | 0.248 | 26179.2 | 6492.43
mo103 |  | h | Ayudante calefactor. | 0.248 | 19008.4 | 4714.09
|  |  |  | Subtotal mano de obra: |  | 11206.5
3 |  |  | Herramienta menor
|  | % | Herramienta menor | 2 | 354964 | 7099.28
Coste de mantenimiento decenal: $ 32.585,71 en los primeros 10 años. |  |  |  | Costos directos (1+2+3): |  | 362063