## Hoja 1
ICD105 | Ud |  | Boca de carga para depósito de combustible líquido.
Boca de carga para depósito de combustible líquido, de latón, de 2", alojada en caja de inspección para recogida de derrames de polietileno de alta densidad.
Código |  | Unidad |  | Descripción | Cantidad | Valor unitario | Valor parcial
1 |  |  |  | Materiales
mt38dep003a |  | Ud |  | Boca de carga, de latón, de 2", para roscar. | 1 | 158159 | 158159
mt38dep750a |  | Ud |  | Caja de inspección para recogida de derrames, de polietileno de alta densidad, de 394 mm de diámetro y 381 mm de altura, con tapa de hierro fundido y válvula de drenaje. | 1 | 1198890 | 1198890
[5 empty] | Subtotal materiales: |  | 1357040
2 |  |  |  | Mano de obra
mo020 |  | h |  | Oficial 1ª obra blanca. | 0.248 | 25476.9 | 6318.28
mo113 |  | h |  | Peón de obra blanca. | 0.248 | 18348.8 | 4550.49
mo004 |  | h |  | Oficial 1ª calefactor. | 0.248 | 26179.2 | 6492.43
mo103 |  | h |  | Ayudante calefactor. | 0.248 | 19008.4 | 4714.09
[5 empty] | Subtotal mano de obra: |  | 22075.3
3 |  |  |  | Herramienta menor
|  | % |  | Herramienta menor | 2 | 1379120 | 27582.4
Coste de mantenimiento decenal: $ 126.603,17 en los primeros 10 años. |  |  |  |  | Costos directos (1+2+3): |  | 1406700