## Hoja 1
ICD105 | Ud |  | Boca de carga para depósito de combustible líquido.
Boca de carga para depósito de combustible líquido, de latón, de 2 1/2", alojada en caja de inspección para recogida de derrames de polietileno de alta densidad.
Código |  | Unidad |  | Descripción | Cantidad | Valor unitario | Valor parcial
1 |  |  |  | Materiales
mt38dep003b |  | Ud |  | Boca de carga, de latón, de 2 1/2", para roscar. | 1 | 158159 | 158159
mt38dep750a |  | Ud |  | Caja de inspección para recogida de derrames, de polietileno de alta densidad, de 394 mm de diámetro y 381 mm de altura, con tapa de hierro fundido y válvula de drenaje. | 1 | 1198890 | 1198890
[5 empty] | Subtotal materiales: |  | 1357040
2 |  |  |  | Mano de obra
mo020 |  | h |  | Oficial 1ª obra blanca. | 0.248 | 25476.9 | 6318.28
mo113 |  | h |  | Peón de obra blanca. | 0.248 | 18348.8 | 4550.49
mo004 |  | h |  | Oficial 1ª calefactor. | 0.248 | 26179.2 | 6492.43
mo103 |  | h |  | Ayudante calefactor. | 0.248 | 19008.4 | 4714.09
[5 empty] | Subtotal mano de obra: |  | 22075.3
3 |  |  |  | Herramienta menor
|  | % |  | Herramienta menor | 2 | 1379120 | 27582.4
Coste de mantenimiento decenal: $ 126.603,17 en los primeros 10 años. |  |  |  |  | Costos directos (1+2+3): |  | 1406700