## Hoja 1
ICD105 | Ud | Boca de carga para depósito de combustible líquido.
Boca de carga para depósito de combustible líquido, de latón, de 4", alojada en armario de lámina galvanizada.
Código |  | Unidad | Descripción | Cantidad | Valor unitario | Valor parcial
1 |  |  | Materiales
mt38dep003d |  | Ud | Boca de carga, de latón, de 4", para roscar. | 1 | 752209 | 752209
mt43www075 |  | Ud | Armario de lámina galvanizada de 400x300x250 mm, con puerta y cerradura de triángulo. | 1 | 198887 | 198887
|  |  |  | Subtotal materiales: |  | 951096
2 |  |  | Mano de obra
mo004 |  | h | Oficial 1ª calefactor. | 0.248 | 26179.2 | 6492.43
mo103 |  | h | Ayudante calefactor. | 0.248 | 19008.4 | 4714.09
|  |  |  | Subtotal mano de obra: |  | 11206.5
3 |  |  | Herramienta menor
|  | % | Herramienta menor | 2 | 962302 | 19246
Coste de mantenimiento decenal: $ 88.339,36 en los primeros 10 años. |  |  |  | Costos directos (1+2+3): |  | 981548